## 封-2 招标控制价
招标控制价 | (小写)： | 36,512.70 | {标段总造价} | {标段总造价} | {标段总造价} | {标段总造价}
| (大写)： | 叁万陆仟伍佰壹拾贰元柒角 | 零元整 | 零元整 | 零元整 | 零元整
其中:安全文明施工费用(小写)： | 其中:安全文明施工专项费用(小写): | 其中:安全文明施工专项费用(小写): | 2191.23
(大写)： | (大写): | (大写): | 贰仟壹佰玖拾壹元贰角叁分
招 标 人： |  |  |  |  | 工程造价 咨 询 人：
|  | (单位盖章) | (单位盖章) |  |  | (单位资质专用章)
法定代理人 或其授权人： |  |  |  |  | 法定代表人 或其授权人：
|  | (签字或盖章) | (单位盖章及成果专用章) |  |  | (签字或盖章)
编 制 人： |  |  |  |  | 审 核 人：
|  | (造价人员签字盖专用章) | (造价人员签字盖专用章) | (造价人员签字盖专用章) |  | (造价工程师签字盖专用章)
|  | 时 间： 年 月 日 | 年 月 日 | 年 月 日

## 表-04 单位工程招标控制价汇总表
序号 | 汇总内容 | 金额(元) | 其中：暂估价(元)
1 | 分部分项工程费 | 28054.3
1.1 | C安装工程 | 28054.3
2 | 措施项目费 | 3147.4
2.1 | 其中：安全文明施工费 | 2191.23
3 | 其他项目费
4 | 规费 | 1633.46 | －
5 | 税金 | 3677.54 | －
投标报价合计=1+2+3+4+5 | 招标控制价合计=1+2+3+4+5 | 36512.7

## 表-09 分部分项工程项目清单计价表
序号 | 项目编码 | 项目名称 | 项目特征 | 计量单位 | 工程量 | 金额（元） |  | 材料暂估价
[6 empty] | 综合单价 | 合价 | 其中:暂估价
| C | 安装工程 | [DESCRIPTION]
1 | 031301017001 | 脚手架搭拆 | [项目特征] 1.搭设方式:扣件搭设 2.搭设高度:20m 3.脚手架材质:钢管 [工作内容] 1.场内、场外材料搬运 2.搭、拆脚手架 3.拆除脚手架后材料的堆放 | 项 | 1 | 23924.3 | 23924.3
2 | 031201001001 | 主席台顶钢架涂刷防锈漆 | [项目特征] 1.除锈级别:轻度 2.油漆品种:红丹酚醛防锈漆 3.涂刷遍数、漆膜厚度:2遍 每遍60um 4.标志色方式、品种:同原来颜色 [工作内容] 1.除锈 2.调配、涂刷 | m | 500 | 8.26 | 4130
本页小计 | [6 empty] | 28054.3
合 计 | [6 empty] | 28054.3