## 封面
重庆市建设工程造价预算书
安装工程
建设单位： | 重庆幼儿师范高等专科学校 | 工程名称： | 重庆幼儿师范高等专科学校新装2号1250kVA施工变压器工程 | 建设地点： | 董家镇小湾村还房
施工单位： |  | 工程类别： |  | 建设日期： | 2020年 月 日
工程规模： |  | 工程造价： | 658797.05元 | 单位造价：
建设（监理）单位： |  | 施工(编制)单位： |  | 审核单位：
审核人资格证章： |  | 审核人资格证章： |  | 审核人资格证章：
年 月 日 |  | 年 月 日 |  | 年 月 日

## 编制说明
编制说明
1.工程名称：重庆幼儿师范高等专科学校新装2号1250kVA施工变压器工程
2.预算内容：新建B002+电缆埋管12米，新建箱变基础1座、C井1个，新建电杆基础4个、拉线基础1个，组立12米普杆2根、15米重型杆2根，制作安装拉线1条，敷设ZR-YJV22-3*70/10KV铜芯交联电缆50m，架设JKLGYJ-10-70/10铝芯绝缘架空电缆1000m，安装1250kVA箱变1台，安装10KV真空断路器1台、干式计量箱1台、避雷器3组，调试箱变、断路器、电缆及接地装置等。
3. 编制依据：
(1)根据《重庆幼儿师范高等专科学校新装2号1250kVA施工变压器工程》施工设计图及相关资料；
(2)根据《重庆市安装定额2018》及配套取费标准；
(3)根据《渝东建设工程造价信息》(2020年第三季度),调整人工、材料价差。
4. 沿线地形、地质及运输情况：
(1) 地形：全线丘陵100%；
(2) 地质：普通土0%，软质岩20%，较硬岩80%，坚硬岩0%；
(3) 运输情况：汽车运距20km，人力平均运距0.4km；
(4) 交叉跨越：跨越公路2处。
5. 其他说明：
(1) 本工程变压器安装位置根据建设单位、供电公司及设计部门现场共同确定，如在施工时发生变化，引起工程量变化，
增减部分另行计算；
(2) 本工程线路通道审批(含绿化)及协调、青苗补偿、杆洞补偿、树木砍伐等费用为暂估费用。
(3) 本预算未包含供电部门费用；
(4) 本预算材料价格有效期为1个月。

## 工程取费表
工程取费表
工程名称：重庆幼儿师范高等专科学校新装2号1250kVA施工变压器工程【安装工程】 |  |  |  |  | 第 1 页 共 2 页
序号 | 费用名称 | 计算公式 | 费率（%） | 金额 | 备注
一 | 直接费 | 1+2+3+4+5+6 |  | 589930.75 | 含工程实体及技术措施
1 | 定额工程费 | 1.1+1.2+1.3+1.4+1.5+1.6 |  | 117992.36
1.1 | 定额人工费 |  |  | 61195.39
1.2 | 定额材料费 |  |  | 12461.74
1.3 | 定额施工机具使用费 |  |  | 17158.36
1.4 | 企业管理费 |  |  | 16073.66
1.5 | 利润 |  |  | 10143.19
1.6 | 一般风险费 |  |  | 960.02
2 | 未计价材料 |  |  | 423881.14
3 | 人材机价差 | 3.1+3.2+3.3 |  | 11811.04
3.1 | 人工费价差 | 合同价（信息价、市场价）-定额人工费 |  | 1089.47
3.2 | 材料费价差 | 不含税合同价（信息价、市场价）-定额材料费 |  | 8129.48
3.3 | 施工机具使用费价差 | 3.3.1+3.3.2+3.3.3 |  | 2592.09
3.3.1 | 机上人工费价差 | 合同价(信息价、市场价)-定额机上人工费 |  | 55.91
3.3.2 | 燃料动力费价差 | 不含税合同价(信息价、市场价)-定额燃料动力费 |  | 2535.95
3.3.3 | 仪器仪表及其他机械价差 |  |  | 0.21
4 | 其他风险费
5 | 施工组织措施项目费 | 5.1+5.2+5.3+5.4 |  | 15946.21
5.1 | 组织措施费 |  |  | 6371.10
5.1.1 | 专业工程组织措施费 | 定额人工费*费率 | 16.39 | 5686.04
5.1.2 | 机械(爆破)土石方组织措施费 | (定额人工费+定额施工机具使用费)*费率 | 4.8 | 106.93
5.1.3 | 人工土石方组织措施费 | 定额人工费*费率 | 2.22 | 578.13
5.2 | 安全文明施工费 |  |  | 8848.14
5.2.1 | 专业工程安全文明施工费 | 人工费×25.10% | 25.1 | 8848.14 | 重庆费用定额2018_一般计税法:电气设备安装工程
工程取费表
工程名称：重庆幼儿师范高等专科学校新装2号1250kVA施工变压器工程【安装工程】 |  |  |  |  | 第 2 页 共 2 页
序号 | 费用名称 | 计算公式 | 费率（%） | 金额 | 备注
5.2.2 | 人工、机械(爆破)土石方安全文明施工费 | 开挖方量*0.77 | 0.77
5.3 | 建设工程竣工档案编制费 |  |  | 726.97
5.3.1 | 专业工程建设工程竣工档案编制费 | 定额人工费*费率 | 1.94 | 673.03
5.3.2 | 机械(爆破)土石方建设工程竣工档案编制费 | (定额人工费+定额施工机具使用费)*费率 | 0.2 | 4.46
5.3.3 | 人工土石方建设工程竣工档案编制费 | 定额人工费*费率 | 0.19 | 49.48
5.4 | 住宅工程质量分户验收费
6 | 按实计算费用 |  |  | 20300.00
二 | 规费 |  |  | 8540.41
1 | 专业工程规费 | 定额人工费*费率 | 18 | 6244.59
2 | 机械(爆破)土石方工程规费 | (定额人工费+定额施工机具使用费)*费率 | 7.2 | 160.40
3 | 人工土石方工程规费 | 定额人工费*费率 | 8.2 | 2135.42
三 | 税金 | 1+2+3 |  | 60325.89
1 | 增值税 | (一+二-甲供材料)×税率 | 9 | 53862.40
2 | 附加税 | 增值税×税率 | 12 | 6463.49
3 | 环境保护税 | 按实计算
四 | 工程造价 | 一+二+三 |  | 658797.05
五 | 勘测设计费 |  |  | 0
六 | 工程造价 | 四+五 |  | 658797.05

## 工程预算表
工程预算表
工程名称：重庆幼儿师范高等专科学校新装2号1250kVA施工变压器工程【安装工程】 | [9 empty] | 第 1 页 共 6 页
序号 | 定额编号 | 项目名称 | 计量单位 | 工程量 | 单价 | 合价 | 其中：人工费 |  | 其中：材料费 |  | 其中：机械费
[7 empty] | 单价 | 合价 | 单价 | 合价 | 单价 | 合价
土石方工程
1 | DA0088 | 人工凿沟槽 软质岩 槽深（2m以内） | 100m3 | 0.112 | 16881.73 | 1890.75 | 13238.50 | 1482.71 |  |  | 1746.15 | 195.57
2 | DA0092 | 人工凿沟槽 较硬岩 槽深（2m以内 | 100m3 | 0.448 | 23438.15 | 10500.29 | 19912.50 | 8920.80 |  |  | 672.19 | 301.14
3 | DA0116 | 人工凿基坑 软质岩 坑深（2m以内） | 100m3 | 0.094 | 17481.15 | 1643.23 | 13610.00 | 1279.34 |  |  | 1920.83 | 180.56
4 | DA0117 | 人工凿基坑 软质岩 坑深（4m以内） | 100m3 | 0.041 | 19556.20 | 801.80 | 15392.00 | 631.07 |  |  | 1958.52 | 80.30
5 | DA0120 | 人工凿基坑 较硬岩 坑深（2m以内） | 100m3 | 0.364 | 24347.17 | 8862.37 | 20619.40 | 7505.46 |  |  | 773.01 | 281.38
6 | DA0121 | 人工凿基坑 较硬岩 坑深（4m以内） | 100m3 | 0.138 | 26294.90 | 3628.70 | 22268.90 | 3073.11 |  |  | 834.86 | 115.21
7 | DA0149 | 人工回填 槽（坑）回填 夯填石渣 | 100m3 | 0.892 | 4279.97 | 3817.73 | 3530.50 | 3149.21 | 8.84 | 7.89 | 234.71 | 209.36
8 | DA0165换 | 人工装机械运石渣 运距15000m以内[14*DA0166] | 1000m3 | 0.030 | 94909.30 | 2847.28 | 15384.90 | 461.55 | 424.32 | 12.73 | 58872.39 | 1766.17
|  | 分部小计 |  |  |  | 33992.15 |  | 26503.25 |  | 20.62 |  | 3129.69
混凝土及钢筋混凝土工程
9 | AE0003 | 现浇混凝土基础 基础垫层 自拌砼 | 10m3 | 0.332 | 3884.00 | 1289.49 | 884.35 | 293.60 | 2380.93 | 790.47 | 200.74 | 66.65
10 | AE0011 | 现浇混凝土基础 独立(设备)基础 砼 自拌砼 | 10m3 | 1.276 | 3961.86 | 5055.33 | 900.45 | 1148.97 | 2357.21 | 3007.80 | 257.97 | 329.17
11 | AE0013 | 现浇混凝土基础 杯形基础 自拌砼 | 10m3 | 0.298 | 3967.57 | 1182.34 | 897.00 | 267.31 | 2367.71 | 705.58 | 257.97 | 76.88
12 | AE0105 | 现浇混凝土其他构件 地沟(电缆沟) 自拌砼 | 10m3 | 0.413 | 4351.84 | 1797.31 | 982.10 | 405.61 | 2713.38 | 1120.63 | 200.74 | 82.91
13 | AE0118 | 现浇混凝土模板 基础垫层 | 100m2 | 0.050 | 4000.42 | 200.02 | 1442.40 | 72.12 | 2001.09 | 100.05 | 0.95 | 0.05
14 | AE0122 | 现浇混凝土模板 独立基础 砼 | 100m2 | 0.319 | 5495.80 | 1753.16 | 2383.20 | 760.24 | 2192.31 | 699.35 | 1.65 | 0.53
本页小计 | [5 empty] | 45269.80 |  | 29451.10 |  | 6444.50 |  | 3685.88
工程预算表
工程名称：重庆幼儿师范高等专科学校新装2号1250kVA施工变压器工程【安装工程】 | [9 empty] | 第 2 页 共 6 页
序号 | 定额编号 | 项目名称 | 计量单位 | 工程量 | 单价 | 合价 | 其中：人工费 |  | 其中：材料费 |  | 其中：机械费
[7 empty] | 单价 | 合价 | 单价 | 合价 | 单价 | 合价
15 | AE0123 | 现浇混凝土模板 杯形基础 | 100m2 | 0.119 | 5435.97 | 646.88 | 2640.00 | 314.16 | 1658.21 | 197.33 | 87.23 | 10.38
16 | AE0171 | 现浇混凝土模板 地沟(电缆沟) | 100m2 | 0.103 | 5005.71 | 515.59 | 2307.60 | 237.68 | 1808.90 | 186.32 | 0.23 | 0.02
17 | BD0219 | 现浇构件钢筋 | t | 0.061 | 4524.99 | 276.02 | 1004.04 | 61.25 | 3189.64 | 194.57 | 42.48 | 2.59
|  | 分部小计 |  |  |  | 12716.14 |  | 3560.94 |  | 7002.10 |  | 569.18
屋面及防水工程
18 | AJ0029换 | 防水砂浆 厚度15mm[-2*AJ0030] | 100m2 | 0.221 | 1503.94 | 332.37 | 646.25 | 142.82 | 549.00 | 121.33 | 43.14 | 9.53
|  | 分部小计 |  |  |  | 332.37 |  | 142.82 |  | 121.33 |  | 9.53
电气设备安装工程
19 | CD0122 | 欧式箱式变电站安装(变压器容量1600kV·A以下) | 座 | 1.000 | 3348.08 | 3348.08 | 1030.63 | 1030.63 | 1156.25 | 1156.25 | 456.25 | 456.25
20 | CD0167 | 软母线引下线、跳线及设备连线导线截面积150mm2以内 | 组/三相 | 4.000 | 268.24 | 1072.96 | 142.75 | 571.00 | 26.91 | 107.64 | 0.93 | 3.72
21 | CD0300 | 10kV以下悬式绝缘子 | 串 | 38.000 | 23.75 | 902.50 | 12.88 | 489.44 | 0.39 | 14.82 | 1.68 | 63.84
22 | CD0304 | 10kV以下户外式支持绝缘子 (1个) 1孔 | 串（个） | 12.000 | 18.96 | 227.52 | 6.00 | 72.00 | 6.94 | 83.28 | 1.91 | 22.92
23 | CD0415 | 端子箱 户外 | 台 | 1.000 | 319.08 | 319.08 | 159.88 | 159.88 | 46.57 | 46.57 | 3.28 | 3.28
24 | CD0501 | 压铜接线端子导线截面积(35mm2以内) | 个 | 22.000 | 10.82 | 238.04 | 4.00 | 88.00 | 4.08 | 89.76
25 | CD0502 | 压铜接线端子导线截面积(70mm2以内) | 个 | 9.000 | 21.25 | 191.25 | 8.25 | 74.25 | 7.36 | 66.24
26 | CD0505 | 压铜接线端子导线截面积(240mm2以内) | 个 | 8.000 | 64.40 | 515.20 | 21.75 | 174.00 | 27.77 | 222.16
27 | CD0819换 | 铜芯电力电缆敷设(截面积70mm2以下)[电缆在一般山地、丘陵地区敷设时] | 100m | 0.500 | 1705.09 | 852.55 | 902.20 | 451.10 | 120.18 | 60.09 | 65.61 | 32.81
本页小计 | [5 empty] | 9438.04 |  | 3866.21 |  | 2546.36 |  | 605.34
工程预算表
工程名称：重庆幼儿师范高等专科学校新装2号1250kVA施工变压器工程【安装工程】 | [9 empty] | 第 3 页 共 6 页
序号 | 定额编号 | 项目名称 | 计量单位 | 工程量 | 单价 | 合价 | 其中：人工费 |  | 其中：材料费 |  | 其中：机械费
[7 empty] | 单价 | 合价 | 单价 | 合价 | 单价 | 合价
28 | CD0855 | 控制电缆敷设 6芯以下 | 100m | 0.300 | 491.01 | 147.30 | 272.00 | 81.60 | 32.96 | 9.89
29 | CD0874 | 硬塑（UPVC）管铺设 公称直径（50mm以下） | 100m | 0.240 | 409.10 | 98.18 | 225.00 | 54.00 | 27.83 | 6.68 | 2.37 | 0.57
30 | CD0876 | 硬塑（UPVC）管铺设 公称直径（150mm以下） | 100m | 0.120 | 764.78 | 91.77 | 427.50 | 51.30 | 41.32 | 4.96 | 3.55 | 0.43
31 | CD0879 | 波纹管铺设 公称直径（50mm以下） | 100m | 0.150 | 446.99 | 67.05 | 247.50 | 37.13 | 27.83 | 4.17 | 2.37 | 0.36
32 | CD0880 | 波纹管铺设 公称直径（100mm以下） | 100m | 0.030 | 541.72 | 16.25 | 303.75 | 9.11 | 27.83 | 0.83 | 2.37 | 0.07
33 | CD0885 | 塑料矩形套管铺设 外轮廓截面积（≤0.1m2以下） | 100m | 0.240 | 970.18 | 232.84 | 525.25 | 126.06 | 80.92 | 19.42 | 4.73 | 1.14
34 | CD0896 | 沿电杆敷设 硬塑料管直径 80mm以上 | 根 | 1.000 | 181.91 | 181.91 | 59.50 | 59.50 | 81.65 | 81.65 | 0.06 | 0.06
35 | CD0950 | 热（冷）缩铜芯电缆终端头10kV以下(截面积70mm2) | 个 | 3.000 | 226.91 | 680.73 | 82.63 | 247.89 | 87.77 | 263.31
36 | CD0962 | 热（冷）缩铜芯电力电缆头10kV(截面积70mm2) | 个 | 1.000 | 380.62 | 380.62 | 187.50 | 187.50 | 64.87 | 64.87
37 | CD1029 | 穿刺线夹安装 (主线截面积70mm2以内) | 个 | 48.000 | 69.77 | 3348.96 | 32.25 | 1548.00 | 15.46 | 742.08
38 | CD1031 | 穿刺线夹安装 (主线截面积240mm2以内) | 个 | 9.000 | 150.29 | 1352.61 | 54.25 | 488.25 | 58.93 | 530.37
39 | CD1032 | 控制电缆头制作安装芯数 6芯以内 | 个 | 8.000 | 77.71 | 621.68 | 27.63 | 221.04 | 31.19 | 249.52
40 | CD1055 | 接地极（板）制作、安装 角钢接地极 | 根 | 21.000 | 48.29 | 1014.09 | 21.38 | 448.98 | 2.45 | 51.45 | 9.84 | 206.64
41 | CD1056 | 接地极（板）制作、安装 圆钢接地极 | 根 | 2.000 | 44.38 | 88.76 | 20.63 | 41.26 | 1.44 | 2.88 | 8.20 | 16.40
42 | CD1061 | 户外接地母线敷设 (主线截面积600 | 10m | 5.100 | 287.89 | 1468.24 | 166.25 | 847.88 | 2.77 | 14.13 | 5.15 | 26.27
本页小计 | [5 empty] | 9790.99 |  | 4449.50 |  | 2046.21 |  | 251.94
工程预算表
工程名称：重庆幼儿师范高等专科学校新装2号1250kVA施工变压器工程【安装工程】 | [9 empty] | 第 4 页 共 6 页
序号 | 定额编号 | 项目名称 | 计量单位 | 工程量 | 单价 | 合价 | 其中：人工费 |  | 其中：材料费 |  | 其中：机械费
[7 empty] | 单价 | 合价 | 单价 | 合价 | 单价 | 合价
mm2以内)
43 | CD1062 | 接地母线敷设 铜接地绞线截面（截面积150mm2以内） | 10m | 10.400 | 288.84 | 3003.94 | 158.25 | 1645.80 | 22.35 | 232.44
44 | CD1063 | 接地母线敷设 铜接地绞线截面（截面积250mm2以内） | 10m | 0.800 | 309.38 | 247.50 | 168.63 | 134.90 | 25.42 | 20.34
45 | CD1138换 | 混凝土杆 整根式杆长 13m以内[人×1.56,机×1.56] | 基 | 2.000 | 722.79 | 1445.58 | 284.70 | 569.40 | 4.30 | 8.60 | 239.06 | 478.12
46 | CD1140换 | 混凝土杆 分段式单基质量 2.5t以内[人×1.56,机×1.56] | 基 | 2.000 | 812.30 | 1624.60 | 319.02 | 638.04 | 5.55 | 11.10 | 269.52 | 539.04
47 | CD1142换 | 混凝土杆 分段式单基质量 3.5t以上[人×1.56,机×1.56] | 基 | 2.000 | 1854.01 | 3708.02 | 650.91 | 1301.82 | 7.02 | 14.04 | 750.86 | 1501.72
48 | CD1164换 | 气焊钢圈 钢圈直径300mm以上[人×1.56,机×1.56] | 个 | 2.000 | 365.94 | 731.88 | 57.53 | 115.06 | 35.52 | 71.04 | 233.54 | 467.08
49 | CD1168换 | 普通拉线制作、安装(截面积70mm2以内) [人×1.56,机×1.56] | 根 | 1.000 | 87.91 | 87.91 | 38.03 | 38.03 | 2.32 | 2.32 | 21.56 | 21.56
50 | CD1186换 | 铁、木横担 双根[人×1.56,机×1.56] | 组 | 7.000 | 68.89 | 482.23 | 36.08 | 252.56 | 3.00 | 21.00 | 5.13 | 35.91
51 | CD1222换 | 导线架设绝缘铝绞线(截面积95mm2以内)[人×1.56,机×1.56] | km | 1.030 | 1432.62 | 1475.60 | 667.49 | 687.51 | 222.95 | 229.64 | 85.62 | 88.19
52 | CD1249换 | 跨越公路、电力线、通信线[人×1.56,机×1.56] | 处 | 2.000 | 1160.18 | 2320.36 | 609.96 | 1219.92 | 85.28 | 170.56 | 47.73 | 95.46
53 | CD1271换 | 配电设备安装 断路器[人×1.56,机×1.56] | 台 | 1.000 | 1752.78 | 1752.78 | 662.03 | 662.03 | 34.17 | 34.17 | 603.76 | 603.76
54 | CD1272换 | 配电设备安装 配电箱[人×1.56,机×1.56] | 台 | 1.000 | 502.70 | 502.70 | 217.82 | 217.82 | 37.36 | 37.36 | 98.53 | 98.53
55 | CD1273换 | 配电设备安装 避雷器 10kV[人×1. | 组 | 3.000 | 645.14 | 1935.42 | 256.43 | 769.29 | 27.23 | 81.69 | 186.08 | 558.24
本页小计 | [5 empty] | 19318.52 |  | 8252.18 |  | 934.30 |  | 4487.61
工程预算表
工程名称：重庆幼儿师范高等专科学校新装2号1250kVA施工变压器工程【安装工程】 | [9 empty] | 第 5 页 共 6 页
序号 | 定额编号 | 项目名称 | 计量单位 | 工程量 | 单价 | 合价 | 其中：人工费 |  | 其中：材料费 |  | 其中：机械费
[7 empty] | 单价 | 合价 | 单价 | 合价 | 单价 | 合价
56,机×1.56]
56 | CD1278换 | 配电设备安装 户外计量箱 10kV[人×1.56,机×1.56] | 台 | 1.000 | 638.57 | 638.57 | 172.97 | 172.97 | 43.01 | 43.01 | 304.29 | 304.29
57 | CD1291换 | 人力运输 混凝土杆[人×1.2,机×1.2] | t·km | 4.200 | 558.92 | 2347.46 | 316.20 | 1328.04 |  |  | 26.45 | 111.09
58 | CD1292换 | 人力运输 混凝土预制品[人×1.2,机×1.2] | t·km | 0.053 | 479.39 | 25.41 | 272.25 | 14.43 |  |  | 20.92 | 1.11
59 | CD1296换 | 人力运输 线材[人×1.2,机×1.2] | t·km | 0.262 | 709.61 | 185.92 | 400.05 | 104.81 |  |  | 35.93 | 9.41
60 | CD1297换 | 人力运输 金具、绝缘子、零星钢材[人×1.2,机×1.2] | t·km | 4.868 | 257.23 | 1252.20 | 145.95 | 710.48 |  |  | 11.45 | 55.74
61 | CD1299换 | 汽车运输 混凝土杆 装卸[人×1.2,机×1.2] | t | 10.500 | 109.89 | 1153.85 | 12.45 | 130.73 | 5.76 | 60.48 | 83.16 | 873.18
62 | CD1300换 | 汽车运输 混凝土杆 运输[人×1.2,机×1.2] | t·km | 210.000 | 2.47 | 518.70 | 0.60 | 126.00 |  |  | 1.46 | 306.60
63 | CD1301换 | 汽车运输 混凝土预制品 装卸[人×1.2,机×1.2] | t | 0.133 | 80.39 | 10.69 | 16.05 | 2.13 | 0.45 | 0.06 | 52.91 | 7.04
64 | CD1302换 | 汽车运输 混凝土预制品 运输[人×1.2,机×1.2] | t·km | 2.660 | 2.21 | 5.88 | 0.45 | 1.20 |  |  | 1.46 | 3.88
65 | CD1307换 | 汽车运输 线材 装卸[人×1.2,机×1.2] | t | 0.656 | 115.75 | 75.93 | 13.80 | 9.05 | 1.29 | 0.85 | 91.21 | 59.83
66 | CD1308换 | 汽车运输 线材 运输[人×1.2,机×1.2] | t·km | 13.110 | 2.73 | 35.79 | 0.75 | 9.83 |  |  | 1.46 | 19.14
67 | CD1309换 | 汽车运输 金具、绝缘子、零星钢材 装卸[人×1.2,机×1.2] | t | 12.170 | 70.85 | 862.24 | 14.25 | 173.42 |  |  | 46.85 | 570.16
68 | CD1310换 | 汽车运输 金具、绝缘子、零星钢材 运输[人×1.2,机×1.2] | t·km | 243.408 | 2.47 | 601.22 | 0.60 | 146.04 |  |  | 1.46 | 355.38
本页小计 | [5 empty] | 7713.86 |  | 2929.13 |  | 104.40 |  | 2676.85
工程预算表
工程名称：重庆幼儿师范高等专科学校新装2号1250kVA施工变压器工程【安装工程】 | [9 empty] | 第 6 页 共 6 页
序号 | 定额编号 | 项目名称 | 计量单位 | 工程量 | 单价 | 合价 | 其中：人工费 |  | 其中：材料费 |  | 其中：机械费
[7 empty] | 单价 | 合价 | 单价 | 合价 | 单价 | 合价
69 | CD1315换 | 施工定位 单杆[人×1.56,机×1.56] | 基 | 4.000 | 58.26 | 233.04 | 20.87 | 83.48 | 21.08 | 84.32 | 2.05 | 8.20
70 | CD1327换 | 拉线盘安装 单块质量≤200kg[人×1.56,机×1.56] | 块 | 1.000 | 17.98 | 17.98 | 7.80 | 7.80 |  |  | 4.84 | 4.84
71 | CD2215 | 铁构件制作、安装及箱盒制作 一般铁构件 安装 | 100kg | 4.300 | 527.35 | 2267.61 | 285.63 | 1228.21 | 9.69 | 41.67 | 36.66 | 157.64
72 | CD2236 | 组合型成套箱式变电站 变压器容量(2000kV·A以下) | 座 | 1.000 | 5109.04 | 5109.04 | 1729.63 | 1729.63 | 13.62 | 13.62 | 2182.72 | 2182.72
73 | CD2239 | 送配电装置系统调试 1kV以下 交流供电 综合 | 系统 | 4.000 | 431.46 | 1725.84 | 231.13 | 924.52 | 1.88 | 7.52 | 40.36 | 161.44
74 | CD2241 | 送配电装置系统调试 10kV以下 交流供电 带断路器 | 系统 | 1.000 | 1536.49 | 1536.49 | 562.25 | 562.25 | 5.63 | 5.63 | 584.03 | 584.03
75 | CD2246 | 变压器保护 | 套(台) | 1.000 | 2093.52 | 2093.52 | 576.00 | 576.00 | 34.90 | 34.90 | 1088.63 | 1088.63
76 | CD2271 | 电容器(1kV以下) | 组 | 1.000 | 799.30 | 799.30 | 291.50 | 291.50 | 1.24 | 1.24 | 307.17 | 307.17
77 | CD2273 | 独立接地装置 6根接地极以内 | 组 | 3.000 | 475.38 | 1426.14 | 273.25 | 819.75 | 9.61 | 28.83 | 5.62 | 16.86
78 | CD2274 | 接地网 | 系统 | 1.000 | 1186.32 | 1186.32 | 683.25 | 683.25 | 21.67 | 21.67 | 14.05 | 14.05
79 | CD2288 | 电缆故障点测试 | 点 | 2.000 | 2985.25 | 5970.50 | 1603.25 | 3206.50 | 3.51 | 7.02 | 281.87 | 563.74
80 | CD2329 | 组合型成套箱式变电站 整套启动调试 | 座 | 1.000 | 1005.99 | 1005.99 | 562.25 | 562.25 | 11.58 | 11.58 | 47.58 | 47.58
81 | CD2336 | 无功补偿装置投入试验 | 三相组 | 1.000 | 2312.09 | 2312.09 | 1179.13 | 1179.13 | 105.20 | 105.20 | 221.24 | 221.24
82 | CD2339 | TA(TV)误差测试 | 组 | 1.000 | 777.18 | 777.18 | 393.00 | 393.00 | 22.77 | 22.77 | 92.60 | 92.60
|  | 分部小计 |  |  |  | 70951.59 |  | 30988.38 |  | 5317.69 |  | 13449.96
本页小计 | [5 empty] | 26461.04 |  | 12247.27 |  | 385.97 |  | 5450.74
合 计 | [5 empty] | 117992.25 |  | 61195.39 |  | 12461.74 |  | 17158.36

## 按实计算费用表
按实计算费用表
工程名称：重庆幼儿师范高等专科学校新装2号1250kVA施工变压器工程【安装工程】 | [5 empty] | 第 1 页 共 1 页
序号 | 费用名称 | 规格 | 单位 | 数量 | 单价（元） | 合价（元） | 备注
1 | 变压器编号及挂牌费用 |  | 座 | 1.00 | 100.00 | 100.00
2 | 电杆编号费用 |  | 根 | 4.00 | 50.00 | 200.00
3 | 线路通道审批(含绿化)及协调、青苗补偿、杆洞补偿、树木砍伐 |  | 项 | 1.00 | 20000.00 | 20000.00
4 | 合计 |  |  |  |  | 20300.00

## 材料表
设 备 材 料 表
附表一：重庆幼儿师范高等专科学校新装2号1250kVA施工变压器工程 | [5 empty] | 工程地址：董家镇小湾村还房 |  |  | 外 业 |  | 2020-10-15
序号 | 材料名称 | 规 格 | 单位 | 数 量 | 损耗率（%） | 单 价 | 金 额 | 钢材重量（公斤） |  | 总 重 （公斤） | 备 注
[8 empty] | 单 重 | 合 计
1 | 箱变 | YBM-12/1250kVA | 台 | 1 |  | 318813.067 | 318813.067 | 9000 | 9000 |  | D/YN/11
9 | 10KV真空断路器 | ZW32-12/630-20kA | 台 | 1 |  | 19388.04 | 19388.04 | 150 | 150 |  | CT-23D电动操作机构
10 | 干式计量箱 | JLSW2-10KV-75/5A 0.2S级 | 台 | 1 |  | 7114.79 | 7114.79 | 150 | 150 |  | 天正
11 | 铝芯绝缘架空电缆 | JKLYJ-10-95 | 米 | 30 |  | 10.62 | 318.6 | 0.403 | 12.09
12 | 铝芯绝缘架空电缆 | JKLGYJ-10-70/10 | 米 | 1000 |  | 10.31 | 10310 | 0.321 | 321
13 | 铜芯线 | BV-240 | 米 | 8 |  | 182.7782 | 1462.2256 | 2.1673 | 17.3384
14 | 铜芯交联电缆 | ZR-YJV22-3*70/10KV | 米 | 50 |  | 236.1881 | 11809.405 | 3.791 | 189.55
15 | 户内冷缩电缆头 | NLS-15/3.2-70 | 套 | 3 |  | 385 | 1155 |  |  |  | 三芯
16 | 户外冷缩电缆头 | WLS-15/3.2-70 | 套 | 1 |  | 451 | 451 |  |  |  | 三芯
17 | 10KV冷缩管 | 3.2-70 | 根 | 3 |  | 97 | 291
18 | 铜接线鼻子 | DT-70 | 只 | 9 |  | 9.99 | 89.91
19 | 铜接线鼻子 | DT-240 | 只 | 4 |  | 38.75 | 155
20 | 铜接线鼻子 | OT-200A | 只 | 4 |  | 1.83 | 7.32
21 | 铜堵油管 | GT-70 | 只 | 3 |  | 8.71 | 26.13
22 | 普通电杆 | Zφ190*12*L*G | 根 | 2 |  | 3288 | 6576 | 1250 | 2500
23 | 普通电杆 | Zφ310*15*U*G | 根 | 2 |  | 12765 | 25530 | 4000 | 8000
24 | 圆杆单顶铁抱箍 | D310 | 付 | 2 |  | 50.0814 | 100.1628 | 5.17 | 10.34 |  | SXSL-JGT-01
25 | 圆杆双顶铁抱箍 | D190 | 付 | 1 |  | 52.9875 | 52.9875 | 5.47 | 5.47 |  | SXSL-JGT-02
26 | 高压横担 | ∠75*8*2000 | 块 | 14 |  | 174.9459 | 2449.2421 | 18.06 | 252.84 |  | SXSL-JGT-05
27 | M形垫铁 | MD190-60 | 块 | 6 |  | 14.821 | 88.926 | 1.53 | 9.18 |  | SXSJ-JGT-24
28 | M形垫铁 | MD310-60 | 块 | 8 |  | 18.1145 | 144.9164 | 1.87 | 14.96 |  | SXSJ-JGT-24
29 | M形垫铁 | MD350-60 | 块 | 2 |  | 19.1801 | 38.3602 | 1.98 | 3.96 |  | SXSJ-JGT-24
30 | M形垫铁 | MD390-60 | 块 | 2 |  | 20.2457 | 40.4913 | 2.09 | 4.18 |  | SXSJ-JGT-24
31 | U形抱箍 | U16-350 | 付 | 4 |  | 17.1459 | 68.5834 | 1.77 | 7.08 |  | SXSJ-JGT-25
32 | 园杆撑脚抱箍 | D230-60*6 | 付 | 1 |  | 34.0011 | 34.0011 | 3.51 | 3.51 |  | SXSJ-JGT-26
33 | 园杆撑脚抱箍 | D210-60*6 | 付 | 2 |  | 32.2575 | 64.5149 | 3.33 | 6.66 |  | SXSJ-JGT-26
34 | 园杆撑脚抱箍 | D330-60*6 | 付 | 2 |  | 42.6225 | 85.2449 | 4.4 | 8.8 |  | SXSJ-JGT-26
35 | 园杆撑脚抱箍 | D350-60*6 | 付 | 2 |  | 44.2692 | 88.5385 | 4.57 | 9.14 |  | SXSJ-JGT-26
36 | 角铁撑脚 | ∠50*5*1000 | 块 | 28 |  | 36.5197 | 1022.5518 | 3.77 | 105.56 |  | SXSJ-JGT-41
37 | 拉线抱箍 | D190-60*6 | 付 | 2 |  | 31.6762 | 63.3525 | 3.27 | 6.54 |  | SXSJ-JGT-28
38 | 拉线抱箍 | D210-60*6 | 付 | 2 |  | 33.323 | 66.646 | 3.44 | 6.88 |  | SXSJ-JGT-28
39 | 拉线抱箍 | D330-60*6 | 付 | 2 |  | 43.688 | 87.3761 | 4.51 | 9.02 |  | SXSJ-JGT-28
40 | 过桥角铁 | ∠75*50*560 | 块 | 12 |  | 40.2976 | 483.5713 | 4.16 | 49.92 |  | SXSJ-JGT-43
41 | 过桥角铁 | ∠75*50*8*660 | 块 | 2 |  | 47.4659 | 94.9319 | 4.9 | 9.8 |  | SXSJ-JGT-43
42 | 针式瓷瓶 | P-20T | 只 | 12 |  | 43.2 | 518.4 | 5.36 | 64.32
43 | 延长环 | PH-7 | 套 | 8 |  | 7.93 | 63.44 | 0.34 | 2.72
44 | 直角挂板 | Z-7 | 套 | 19 |  | 12.81 | 243.39 | 0.75 | 14.25
45 | 球头挂环 | QP-7 | 套 | 20 |  | 6.41 | 128.2 | 0.27 | 5.4
46 | 悬式瓷瓶 | XP-7.0 | 片 | 38 |  | 49.27 | 1872.26 | 4.5 | 171
47 | 单联碗头 | W-7B | 套 | 20 |  | 17.16 | 343.2 | 1.01 | 20.2
48 | 耐张线夹 | NLD-2 | 付 | 18 |  | 34.32 | 617.76 | 2.1 | 37.8
49 | 铝包带 | 1*10 | kg | 2.5 |  | 39.05 | 97.625 | 2.5 | 2.5
50 | 拉线抱箍 | D210-60*8 | 付 | 1 |  | 41.9444 | 41.9444 | 4.33 | 4.33 |  | SXSJ-JGT-29
51 | 延长环 | PH-10 | 套 | 1 |  | 10.98 | 10.98 | 0.49 | 0.49
52 | 楔型线夹 | NX-2 | 套 | 3 |  | 33.82 | 101.46 | 1.76 | 5.28
53 | UT线夹 | NUT-2 | 套 | 1 |  | 48.59 | 48.59 | 3.2 | 3.2
54 | LB拉线棒 | LB2-1 (φ20*2800) | 根 | 1 |  | 77.4954 | 77.4954 | 8 | 8 |  | SXSL-JGT-80
55 | 拉盘U型环 | LU1-24 | 套 | 1 |  | 51.9219 | 51.9219 | 5.36 | 5.36 |  | SXSL-JGT-83
56 | 拉线盘 | LP0.8 | 块 | 1 |  | 195 | 195 | 133 | 133
57 | 钢绞线 | GJ-50 | kg | 7 |  | 11.99 | 83.93 | 7 | 7 |  | 411.1kg/km
58 | 铝异型并沟 | JBL-50～240 | 套 | 9 |  | 17.63 | 158.67 |  |  |  | 三节带新型罩
59 | 并沟线夹 | JB-2 | 套 | 30 |  | 15.39 | 461.7 | 0.7 | 21
60 | ZW32真空断路器支架Ⅰ型 | ∠63×6×1100×660 | 套 | 1 |  | 410.0475 | 410.0475 | 42.33 | 42.33 |  | SXSL-JGT-55
61 | 铜铝设备线夹 | SLG-2B | 套 | 12 |  | 26.83 | 321.96 | 0.43 | 5.16
62 | 氧化锌避雷器 | YH5WS-17/50 | 只 | 9 |  | 100.61 | 905.49 | 0.8 | 7.2
63 | 横担避雷器支架 | -50*5*280 | 块 | 3 |  | 5.3278 | 15.9834 | 0.55 | 1.65 |  | SXSL-JGT-58
64 | 铝芯绝缘架空电缆 | JKLYJ-10-35 | 米 | 6 |  | 5.4 | 32.4 | 0.197 | 1.182
65 | 铜铝接线鼻子 | DTL-35 | 只 | 6 |  | 3.13 | 18.78
66 | 干式计量箱支架 | ∠63*6 | 套 | 1 |  | 293.1264 | 293.1264 | 30.26 | 30.26 |  | SXSL-JGT-52
67 | 计量箱避雷器支架 | -50*5 | 套 | 1 |  | 28.0921 | 28.0921 | 2.9 | 2.9 |  | SXSL-JGT-61
68 | 计量表箱固定支架 | BX-160～420 | 付 | 2 |  | 39.1352 | 78.2704 | 4.04 | 8.08 |  | SXSL-JGT-66
69 | 透明塑料表箱 | DBX-S | 只 | 1 |  | 211.22 | 211.22
70 | PVC波纹管 | φ40 | 米 | 15 |  | 4.73 | 70.95
71 | 控制电缆 | KVV-450/750V-4*2.5 | 米 | 15 |  | 8.5 | 127.5 | 0.221 | 3.315
72 | 控制电缆 | KVV-450/750V-4*4 | 米 | 15 |  | 13 | 195 | 0.3 | 4.5
73 | 防盗端子盒 | DFY1，3*4 | 只 | 1 |  | 21.66 | 21.66 | 150 | 150
74 | 自攻螺栓 | 4*30 | 颗 | 6 |  | 0.05 | 0.3
75 | 表箱镀锌螺栓 | M10*30 | 套 | 4 |  | 0.66 | 2.64
76 | 镀锌螺栓 | 16*45 | 套 | 70 |  | 1.65 | 115.5
77 | 镀锌螺栓 | 16*75 | 套 | 36 |  | 2.3188 | 83.4754 | 0.139 | 5.004
78 | 镀锌螺栓 | 16*270 | 套 | 8 |  | 6.6054 | 52.8433 | 0.454 | 3.632
79 | 镀锌螺栓 | 16*330 | 套 | 16 |  | 8.1004 | 129.6065 | 0.549 | 8.784
80 | 镀锌螺栓 | 16*400 | 套 | 4 |  | 9.9157 | 39.663 | 0.659 | 2.636
81 | 镀锌螺栓 | 16*500 | 套 | 4 |  | 11.4413 | 45.765 | 0.817 | 3.268
82 | 镀锌螺栓 | 18*80 | 套 | 2 |  | 3.2493 | 6.4986 | 0.185 | 0.37
83 | 电力电缆保护管 | PVC-Cφ110*5mm | 米 | 3 |  | 67.12 | 201.36 | 3.15 | 9.45
84 | 螺纹碳素波纹管 | φ80/100 | 米 | 3 |  | 15 | 45
85 | 园杆电缆（管）支架抱箍 | D210-60*8 | 付 | 1 |  | 59.4777 | 59.4777 | 6.14 | 6.14 |  | SXSJ-JGT-35
86 | 园杆电缆（管）支架抱箍 | D230-60*8 | 付 | 1 |  | 61.8026 | 61.8026 | 6.38 | 6.38 |  | SXSJ-JGT-35
87 | 园杆电缆（管）支架抱箍 | D250-60*8 | 付 | 1 |  | 64.0306 | 64.0306 | 6.61 | 6.61 |  | SXSJ-JGT-35
88 | 园杆电缆（管）支架抱箍 | D270-60*8 | 付 | 1 |  | 66.3554 | 66.3554 | 6.85 | 6.85 |  | SXSJ-JGT-35
89 | 园杆电缆（管）支架抱箍 | D290-60*8 | 付 | 1 |  | 68.6803 | 68.6803 | 7.09 | 7.09 |  | SXSJ-JGT-35
90 | 园杆电缆（管）支架抱箍 | D310-60*8 | 付 | 1 |  | 71.0052 | 71.0052 | 7.33 | 7.33 |  | SXSJ-JGT-35
91 | 园杆电缆（管）支架抱箍 | D330-60*8 | 付 | 1 |  | 73.2332 | 73.2332 | 7.56 | 7.56 |  | SXSJ-JGT-35
92 | 电缆小抱箍 | D60 | 块 | 6 |  | 4.5529 | 27.3171 | 0.47 | 2.82 |  | SXSJ-JGT-40
93 | U形抱箍 | U16-110 | 付 | 1 |  | 7.8464 | 7.8464 | 0.81 | 0.81 |  | SXSJ-JGT-25
94 | 镀锌螺栓 | 16*45 | 套 | 12 |  | 1.65 | 19.8
95 | 镀锌螺栓 | 16*75 | 套 | 14 |  | 2.3188 | 32.4626 | 0.139 | 1.946
96 | 接地角铁 | ∠50*5*1500 | 根 | 8 |  | 54.83 | 438.64 | 5.66 | 45.28 |  | SXSL-JGT-78
97 | 接地元条 | φ16*3600 | 根 | 2 |  | 55.12 | 110.24 | 5.69 | 11.38 |  | SXSL-JGT-79
98 | 铜接线鼻子 | DT-35 | 只 | 16 |  | 5.11 | 81.76
99 | 接地铜线 | TJ-25 | kg | 15 |  | 72.7202 | 1090.8031 | 15 | 15 |  | 222.0kg/km
100 | 镀锌螺栓 | 12*50 | 套 | 21 |  | 0.99 | 20.79 | 0.055 | 1.155
101 | 弹垫 | φ12 | kg | 1 |  | 12.54 | 12.54 | 1 | 1
102 | 平垫 | φ12 | kg | 0.6 |  | 12.54 | 7.524 | 0.6 | 0.6
103 | 耐温防水胶泥 |  | kg | 5 |  | 21.2 | 106 | 5 | 5
104 | GHFB双壁电缆管 | D119/100mm | 米 | 24 |  | 64.071 | 1537.704 | 1.6 | 38.4
105 | PVC管材 | φ110*3.2mm | 米 | 12 |  | 19.37 | 232.44 | 0.9 | 10.8
106 | PVC管材 | φ50*2.0mm | 米 | 24 |  | 9.4581 | 226.9944 | 0.6 | 14.4
107 | PVC管直通 | φ110*3.2mm | 个 | 2 |  | 6.71 | 13.42
108 | PVC管直通 | φ50*2.0mm | 个 | 4 |  | 1.37 | 5.48
109 | 接地扁铁 | 50*5 | 米 | 51 |  | 18.9864 | 968.305 | 1.96 | 99.96
110 | 接地角铁 | ∠50*5*1500 | 根 | 13 |  | 54.83 | 712.79 | 5.66 | 73.58
111 | 塑钢盖板 | 1000*800 | 套 | 1 |  | 450 | 450 | 4.5 | 4.5
112 | 拉环 |  | 套 | 1 |  | 172.7179 | 172.7179 | 17.83 | 17.83
113 | 钢筋 |  | kg | 60.64 |  | 0 | 0 | 1 | 60.64
114
115 | 合计 | [5 empty] | 423881.1442 |  | 22112.4504