## 表-09 分部分项工程项目清单计价表
表-09
分部分项工程项目清单计价表
工程名称：电气安装 | [5 empty] | 第 1 页 共 3 页
序号 | 项目编码 | 项目名称 | 项目特征 | 计量单位 | 工程量 |  | 金额（元）
[7 empty] | 综合单价 | 合价 | 其中:暂估价
| C | 安装工程
| C.4 | 电气设备安装工程
5 | 030404034001 | 单联照明开关 | [项目特征] 1.名称:照明开关 2.安装方式:明装 [工程内容] 1.本体安装 2.接线 | 个 | 84
总配电箱
排气扇
表-09
分部分项工程项目清单计价表
工程名称：电气安装 | [5 empty] | 第 2 页 共 3 页
序号 | 项目编码 | 项目名称 | 项目特征 | 计量单位 | 工程量 |  | 金额（元）
[7 empty] | 综合单价 | 合价 | 其中:暂估价
1.名称:照明开关 2.安装方式:明装 [工程内容] 1.本体安装 2.接线
8 | 030404035001 | 一般插座 | [项目特征] 1.名称:一般插座 2.规格:15A 5孔 3.安装方式:明装 [工程内容] 1.本体安装 2.接线 | 个 | 48 180
9 | 030404035002 | 空调插座 | [项目特征] 1.名称:空调插座 2.材质:塑料 3.安装方式:明装 [工程内容] 1.本体安装 2.接线 | 个 | 48
11 | 030411004001 | 槽板配线(照明) | [项目特征] 1.名称:照明电源线 2.配线形式:槽板明配 3.型号:ZR-BV-450/750 4.规格:2.5mm2 5.槽板规格:PC25 6.配线部位:顶棚 [工程内容] 1.配线 2.钢索架设(拉紧装置安装) 3.支持体(夹板、绝缘子、槽板等)安装 | m | 750
12 | 030411004002 | 槽板配线(插座) | [项目特征] 1.名称:插座配线 2.配线形式:槽板明配 3.型号:ZR-BV-450/750 4.规格:4mm2 5.槽板规格:PC25 [工程内容] 1.配线 2.钢索架设(拉紧装置安装) 3.支持体(夹板、绝缘子、槽板等)安装 | m | 210 700
13 | 030412001001 | 圆形吸顶灯 | [项目特征] 1.名称:吸顶灯 | 套 | 84
表-09
分部分项工程项目清单计价表
工程名称：电气安装 | [5 empty] | 第 3 页 共 3 页
序号 | 项目编码 | 项目名称 | 项目特征 | 计量单位 | 工程量 |  | 金额（元）
[7 empty] | 综合单价 | 合价 | 其中:暂估价
本页小计
合 计

## 表-09 施工技术措施项目清单计价表
表-09
施工技术措施项目清单计价表
工程名称：电气安装 | [5 empty] | 第 1 页 共 1 页
序号 | 项目编码 | 项目名称 | 项目特征 | 计量单位 | 工程量 |  | 金额（元）
[7 empty] | 综合单价 | 合价 | 其中:暂估价
| 一 | 施工技术措施项目
1 | 031301017001 | 脚手架搭拆 | [项目特征] 1.搭设方式:室内搭设 2.搭设高度:3.2m 3.脚手架材质:钢管 [工程内容] 1.场内、场外材料搬运 2.搭、拆脚手架 3.拆除脚手架后材料的堆放 | 项 | 1
本页小计
合 计

## 表-11 其他项目清单计价汇总表
表-11
其他项目清单计价汇总表
工程名称：电气安装 |  | 标段：重庆幼儿师范高等专科学校沙河校区学生宿舍整修项目—女生宿舍一号楼 |  |  | 第 1 页 共 1 页
序号 | 项目名称 |  | 计量单位 | 金额(元) |  | 备注
1 | 暂列金额 |  | 项 |  |  | 明细详见表-11-1
2 | 暂估价 |  | 项
2.1 | 材料(工程设备)暂估价 |  | 项 |  |  | 明细详见表-11-2
2.2 | 专业工程暂估价 |  | 项 |  |  | 明细详见表-11-3
3 | 计日工 |  | 项 |  |  | 明细详见表-11-4
4 | 总承包服务费 |  | 项 |  |  | 明细详见表-11-5
5 | 索赔与现场签证 |  | 项 |  |  | 明细详见表-11-6
合 计 |  |  |  | 0 |  | —
注：材料、设备暂估单价进入清单项目综合单价，此处不汇总。

## 表-11-1 暂列金额明细表
表-11-1
暂列金额明细表
工程名称：电气安装 |  | 标段：重庆幼儿师范高等专科学校沙河校区学生宿舍整修项目—女生宿舍一号楼 |  |  | 第 1 页 共 1 页
序号 | 项目名称 |  | 计量单位 | 暂定金额(元) |  | 备注
合 计 | [5 empty] | —
注：此表由招标人填写，如不能详列，也可只列暂列金额总额，投标人应将上述暂列金额计入投标总价中。

## 表-11-3 专业工程暂估价及结算价表
表-11-3
专业工程暂估价及结算价表
工程名称：电气安装 |  |  | 标段：重庆幼儿师范高等专科学校沙河校区学生宿舍整修项目—女生宿舍一号楼 |  |  |  | 第 1 页 共 1 页
序号 | 工程名称 | 工程内容 |  | 暂估金额（元） | 结算金额(元) | 差额±(元) |  | 备注
1
合 计 |  |  |  | 0 |  |  |  | —
注：此表“暂估金额”由招标人填写，投标人应将“暂估金额”计入投标总价中。结算时按合同约定结算金额填写。